## 5-3. Unit Conversion
(Reference) Unit Conversion
|  | Same with ㎥ | (Solid or Liquid) | ㎥
| Volume | Nm3(Gas) | ㎥ | ㎤ | liter | in3 | ft3 | gal(미) | bbl
| Nm3(Gas) | 1 | 1 | 1000000 | 1000 | 61023.7441 | 35.3147 | 264.1721 | 6.2933
(Solid or Liquid) | ㎥ | 1 | 1 | 1000000 | 1000 | 61023.7441 | 35.3147 | 264.1721 | 6.2933
| ㎤ | 1e-06 | 1e-06 | 1 | 0.001 | 0.061024 | 3.5315e-05 | 0.00026417 | 6.2933e-06
| liter | 0.001 | 0.001 | 1000 | 1 | 61.0237 | 0.035315 | 0.26417 | 0.0062933
| in3 | 1.6e-05 | 1.6e-05 | 16.3871 | 0.016387 | 1 | 0.0005787 | 0.004329 | 0.00010313
| ft3 | 0.028317 | 0.028317 | 28316.8447 | 28.3168 | 1728 | 1 | 7.4805 | 0.17821
| gal(미) | 0.003785 | 0.003785 | 3785.4118 | 3.7854 | 231 | 0.13368 | 1 | 0.023823
| bbl | 0.1589 | 0.1589 | 158900 | 158.9 | 9696.6729 | 5.6115 | 41.9769 | 1
| Weight | g | kg | oz | lb | metric ton
| g | 1 | 0.001 | 0.035274 | 0.002205 | 1e-06
| kg | 1000 | 1 | 35.274 | 2.205 | 0.001
| oz | 28.3495 | 0.02835 | 1 | 0.0625 | 2.8e-05
| lb | 453.5924 | 0.45359 | 16 | 1 | 0.000454
| metric ton | 1000000 | 1000 | 35274 | 2205 | 1
| Energy | J | cal | Btu | kw hr
| 1 J | 1 | 0.23885 | 0.00094782 | 2.7778e-07
| 1 cal | 4.1861 | 1 | 0.0039683 | 1.163e-06
| 1 Btu | 1054.882 | 251.9958 | 1 | 0.0002.930711
| 1 kw hr | 3599000 | 859845.2 | 3412.142 | 1